## 工程量计算书-封面
工程量计算书
| 项目名称： | 福建省榕城司法强制隔离戒毒所停车场项目
建设单位：
编制单位：
编制人：
| 打印日期： | 2020-08-10

## 工程量计算书(含部位、含特征)(横向)
工程量计算书
工程名称： |  | 福建省榕城司法强制隔离戒毒所停车场项目 | [5 empty] | 第 1 页 | 共 3 页
序号 | 部位 |  | 项目编号 | 项目名称 | 单位 | 数量 | 计算式说明/计算式
单项工程 -> 建筑工程 -> 一般土建 -> 新构件
1 |  |  |  | 蓝色屋面彩钢板 | m2 | 548.153
H.1 |  |  |  | 0.476mm蓝色屋面彩钢板 |  | 548.153
(41.2＋12.7×2＋31.9)×5.565
2 |  |  |  | H型钢 | t | 1.822
H.1 |  |  |  | NH298*149*5.5*8 | t | 1.822
2.288×22×36.2÷1000
3 |  |  |  | 直径100*3.0镀锌圆管 | t | 0.388
H.1 |  |  |  |  | t | 0.388
2.456×22×7.176÷1000
4 |  |  |  | C型钢 C150*55*1.6 | t | 2.701
H.1 |  |  |  |  | t | 2.701
((41.2＋12.7×2＋31.9)×7＋5.565×8)×3.68÷1000
5 |  |  |  | BH型钢 200~300*150*6*10 | t | 3.997
H.1 |  |  |  | 取250*150*6*10 | t | 3.997
（4.884＋0.4）×22×34.38÷1000
6 |  |  |  | 金属面油漆 | m2 | 375.79
H.1 |  |  |  | HN型钢 |  | 59.396
2.288×【每米表面积】1.18×22
H.2 |  |  |  | BH型钢 |  | 125.548
（4.884＋0.4）×【每米表面积】1.08×22
H.3 |  |  |  | C型钢 |  | 190.845
((41.2＋12.7×2＋31.9)×7＋5.565×8)×(0.15＋0.055×2)
工程量计算书
工程名称： |  | 福建省榕城司法强制隔离戒毒所停车场项目 | [5 empty] | 第 2 页 | 共 3 页
序号 | 部位 |  | 项目编号 | 项目名称 | 单位 | 数量 | 计算式说明/计算式
7 |  |  |  | 柱底板 | t | 0.361
H.1 |  |  |  | Q235B 20mm厚 |  | 0.361
0.3×0.348×157×22÷1000
8 |  |  |  | 柱脚独立基础 | m3 | 7.04
H.1 |  |  |  | C25混泥土 |  | 7.04
0.8×0.8×0.5×22
9 |  |  |  | 二次浇捣 | m3 | 0.704
H.1 |  |  |  | C25缩混凝土二次浇捣 |  | 0.704
0.8×0.8×0.05×22
10 |  |  |  | C15砼包封至地面 | m3 | 2.112
H.1 | [5 empty] | 2.112
0.8×0.8×0.15×22
11 |  |  |  | 柱脚基础钢筋直径10 间距200 | t | 0.082
H.1 | [5 empty] | 0.082
（0.8－0.02×2）×4×2×0.616×22÷1000
12 |  |  |  | 基础模板 | m2 | 49.28
H.1 | [5 empty] | 49.28
0.8×4×（0.5＋0.05＋0.15）×22
13 |  |  |  | 暗排水沟 | m | 90.195
H.1 | [5 empty] | 90.195
41.095＋12＋5.2＋31.9
14 |  |  |  | DN110PVC排水管 | m | 31.197
工程量计算书
工程名称： |  | 福建省榕城司法强制隔离戒毒所停车场项目 | [5 empty] | 第 3 页 | 共 3 页
序号 | 部位 |  | 项目编号 | 项目名称 | 单位 | 数量 | 计算式说明/计算式
H.1 | [5 empty] | 31.197
20.697＋3.5×3
15 |  |  |  | 车辆限位器 | 个 | 80
H.1 | [5 empty] | 80
80
16 |  |  |  | 标线 | m2 | 42.6
H.1 | [5 empty] | 42.6
(5.5×（18＋6＋6＋14)＋2.3×40×2)×0.1
单项工程 -> 建筑工程 -> 土石方 -> 新构件
1 |  |  |  | 挖土方 | m3 | 15.4
H.1 |  |  |  | 三类土 |  | 15.4
(0.8＋0.2)×(0.8＋0.2)×0.7×22
2 |  |  |  | 土方回填 | m3 | 6.372
H.1 | [5 empty] | 6.372
（15.4－7.04－0.704－2.112）÷0.87
3 |  |  |  | 余方弃置 | m3 | 9.028
H.1 | [5 empty] | 9.028
15.4－6.372