## 工程量清单
福建省榕城司法强制隔离戒毒所行政区停车棚 项目工程
工 程 量 清 单
招 标 人: |  | 造价咨询人:
| (单位盖章) |  | (单位盖章或资质专用章)
法定代表人 或其授权人: |  | 法定代表人 或其授权人:
| (签字或盖章) |  | (签字或盖章)
造价工程师:
(签字盖专用章)
编制时间： |  | 2020年08月10日

## 工程项目造价汇总表
工程项目造价汇总表
工程名称:福建省榕城司法强制隔离戒毒所行政区停车棚项目 |  |  | 第1页 共1页
序号 | 单项工程名称 | 金额(元) | 其中: 安全文明施工费(元)
1 | 单项工程
合 计

## 单项工程造价汇总表
单项工程造价汇总表
工程名称：福建省榕城司法强制隔离戒毒所行政区停车棚项目 单项工程 |  |  | 第1页 共1页
序号 | 单位工程名称 | 金额(元) | 其中: 安全文明施工费(元)
1 | 房屋建筑与装饰工程
合 计

## 单位工程造价汇总表
单位工程造价汇总表
工程名称：福建省榕城司法强制隔离戒毒所行政区停车棚项目 单项工程 房屋建筑与装饰工程 |  | 第1页 共1页
序号 | 汇 总 内 容 | 金 额(元)
1 | 分部分项工程费
1.1 | 一般土建
1.2 | 土石方
2 | 措施项目费
2.1 | 总价措施项目费
2.1.1 | 安全文明施工费
2.1.2 | 其他总价措施费
2.2 | 单价措施项目费
3 | 其他项目费
3.1 | 暂列金额
3.2 | 专业工程暂估价
3.3 | 总承包服务费
合 计=1+2+3

## 分部分项工程量清单与计价表(含定额)
分部分项工程量清单与计价表
工程名称：福建省榕城司法强制隔离戒毒所行政区停车棚项目 | [6 empty] | 第1页 共3页
序号 | 项目编码 | 项目名称 | 项目特征描述 | 计量单位 | 工程量 | 金 额(元)
[6 empty] | 综合单价 |  | 合价
单项工程 | [8 empty] | 单项工程(17房屋建筑与装饰)
房屋建筑与装饰工程 | [8 empty] | 单位工程(17房屋建筑与装饰)
一般土建 | [8 empty] | 分项工程(17房屋建筑与装饰)
钢柱基础
1 | 010501003001 | 独立基础 | (1)现浇混凝土 (2)C25 | m3 | 7.04
1.1 | 10105003T | C25现拌普通混凝土(独立基础) |  | m3 | 7.04
1.2 | 10105059 | 搅拌机拌制混凝土调整费 |  | m3 | 7.04
2 | 010507007001 | 二次浇捣 | (1)C25缩混凝土二次浇捣 (2)柱脚基础 | m3 | 0.704
2.1 | 10105044T | 其他构件(C25现拌普通混凝土 小型构件) |  | m3 | 0.704
2.2 | 10105059 | 搅拌机拌制混凝土调整费 |  | m3 | 0.704
3 | 010507007002 | C15素砼包封 | (1)C15素砼包封至地面 (2)柱脚基础 | m3 | 2.112
3.1 | 10105044T | 其他构件(C15现拌普通混凝土 小型构件) |  | m3 | 2.112
3.2 | 10105059 | 搅拌机拌制混凝土调整费 |  | m3 | 2.112
4 | 010516002001 | 预埋铁件 | (1)柱底板(Q235B) -20*300*348 (2)4-M24锚栓(Q235)，垫板-20*80*80 | t | 0.361
4.1 | 10105126T | 铁件、螺栓(预埋铁件安装) |  | t | 0.361
5 | 010515001001 | 现浇构件钢筋 | (1)HRB300直径10，间距200，单层双向 | t | 0.082
5.1 | 10105065 | 现浇构件圆钢筋HPB300以内(直径≤10mm) |  | t | 0.082
钢构
6 | 010603001001 | 钢柱 | (1)H型钢柱 (2)HN298*149*5.5*8 (3)底漆红丹醇酸防锈漆一遍 | t | 1.882
6.1 | 10106004T | 金属构件制作(零星钢构件制作) |  | t | 1.882
6.2 | 10106009T | 金属构件安装(钢柱安装 型钢) |  | t | 1.882
7 | 010603003001 | 钢管柱 | (1)直径100*3.0镀锌圆管 (2)底漆红丹醇酸防锈漆一遍 | t | 0.388
7.1 | 10106004T | 金属构件制作(零星钢构件制作) |  | t | 0.388
7.2 | 10106010T | 金属构件安装(钢柱安装 镀锌钢管) |  | t | 0.388
8 | 010604001001 | 钢梁 | (1)BH型钢梁 (2)BH200~300*150*6*10 (3)底漆红丹醇酸防锈漆一遍 | t | 3.997
分部分项工程量清单与计价表
工程名称：福建省榕城司法强制隔离戒毒所行政区停车棚项目 | [6 empty] | 第2页 共3页
序号 | 项目编码 | 项目名称 | 项目特征描述 | 计量单位 | 工程量 | 金 额(元)
[6 empty] | 综合单价 |  | 合价
8.1 | 10106004T | 金属构件制作(零星钢构件制作) |  | t | 3.997
8.2 | 10106009T | 金属构件安装(钢梁安装 型钢) |  | t | 3.997
9 | 010901002001 | 型材屋面 | (1)0.476mm蓝色屋面彩钢板 (2)C字型钢 C150*55*1.6 | m2 | 548.153
9.1 | 10109025T | 型材屋面(单层彩钢板 檩条或混凝土面上) |  | m2 | 548.153
10 | 010606002001 | 钢檩条 | (1)C字型钢 C150*55*1.6 (2)车棚顶钢檩条 (3)底漆红丹醇酸防锈漆一遍 | t | 2.701
10.1 | 10106004T | 金属构件制作(零星钢构件制作) |  | t | 2.701
10.2 | 10106010T | 金属构件安装(钢檩条安装 C字钢) |  | t | 2.701
11 | 011405001001 | 金属面油漆 | (1)钢柱、钢梁、钢檩条油漆 (2)面漆灰色醇酸调和漆两遍 | m2 | 375.79
11.1 | 10114111T | 金属面其他油漆(金属面 调和漆二遍) |  | m2 | 375.79
其他
12 | 010401014001 | 砖地沟、明暗沟 | (1)烧结煤矸石普通砖240×115×53 (2)C20混凝土垫层100厚 (3)预制混凝土盖板，宽490mm | m | 90.195
12.1 | 10104085T | 砖砌暗沟（12J003-11/A3、a/A2） 混凝土盖板 |  | m | 90.195
13 | 01B001 | 车辆限位器 | (1)车辆限位器 尺寸：560*160 | 个 | 80
13.1 | BC-001T | 车辆限位器 |  | 个 | 80
14 | 031001006001 | 塑料管 | (1)粘接 (2)室外 (3)DN110PVC排水管暗藏草坪内部 | m | 31.197
14.1 | 31001301T | 室外塑料排水管(粘接) 外径110mm以内 |  | m | 31.197
15 | 040205007001 | 标记 | (1)反光标识 (2)贴镀锌钢管柱上50mm | 个 | 66
15.1 | BC-002T | 反光标识 |  | 个 | 66
16 | 040205006001 | 标线 | (1)车位分界线 (2)热熔漆 | m2 | 42.6
16.1 | 40205022 | 标线(分界线 热熔漆) |  | m2 | 42.6
土石方 | [8 empty] | 分项工程(17房屋建筑与装饰)
17 | 010101004001 | 挖基坑土方 | (1)三类土 | m3 | 15.4
分部分项工程量清单与计价表
工程名称：福建省榕城司法强制隔离戒毒所行政区停车棚项目 | [6 empty] | 第3页 共3页
序号 | 项目编码 | 项目名称 | 项目特征描述 | 计量单位 | 工程量 | 金 额(元)
[6 empty] | 综合单价 |  | 合价
(2)0.7m
17.1 | 10101030 | 人工挖基坑土方(三类土 坑深2m以内) |  | m3 | 15.4
18 | 010103001001 | 回填方 | (1)0.87 (2)原土回填 | m3 | 6.372
18.1 | 10101100 | 回填工程(填土人工夯实 平地) |  | m3 | 6.372
19 | 010103002001 | 余方弃置 | (1)余土 (2)15km | m3 | 9.028
19.1 | 10101084T | 自卸汽车运土(载重10t以内 运距10km以内) |  | m3 | 9.028
19.2 | 10101042 | 人工装车(土方) |  | m3 | 9.028
合 计

## 总价措施项目清单与计价表
总价措施项目清单与计价表
工程名称：福建省榕城司法强制隔离戒毒所行政区停车棚项目 |  |  |  | 第1页 共1页
序号 | 项 目 名 称 | 计 算 基 础 (元) | 费 率(%) | 金 额(元)
1 | 安全文明施工费
2 | 其他总价措施费
3 | 防尘措施费
合 计

## 单价措施项目清单与计价表(含定额)
单价措施项目清单与计价表
工程名称：福建省榕城司法强制隔离戒毒所行政区停车棚项目 | [6 empty] | 第1页 共1页
序号 | 项目编码 | 项目名称 | 项目特征描述 | 计量单位 | 工程量 | 金 额(元)
[6 empty] | 综合单价 |  | 合价
单项工程 | [8 empty] | 单项工程(17房屋建筑与装饰)
房屋建筑与装饰工程 | [8 empty] | 单位工程(17房屋建筑与装饰)
一般土建 | [8 empty] | 分项工程(17房屋建筑与装饰)
1 | 011702001001 | 基础模板 | (1)独立基础 | m2 | 49.28
1.1 | 10117037 | 现浇混凝土胶合板模板(基础 独立基础) |  | m2 | 49.28
土石方 | [8 empty] | 分项工程(17房屋建筑与装饰)
合 计

## 暂列金额明细表
暂列金额明细表
工程名称：福建省榕城司法强制隔离戒毒所行政区停车棚项目 |  |  | 第1页 共1页
序号 | 项 目 名 称 | 金额(元) |  | 备 注
1 | 设计变更和现场签证暂列金额
2 | 优质工程增加费
3 | 缩短定额工期增加费
4 | 远程监控系统租赁费
5 | 发包人检测费
6 | 工程噪声超标排污费
7 | 渣土收纳费
8 | 设计费 | 3000
合 计 |  | 3000 |  | ——